## Arkusz1 (3)
[5 empty] | Równanie |  | Iteracja
[5 empty] | Czas | T(t) | I | R | dP | dT | T(t) | Qout
Przewodnik |  |  |  |  | [s] | [st C] | [A] | [Om] | [W] | [K] | [st C] | [W]
A | 10 | [mm] | 0.01 | [m] | 0 | 20 | 50000 | 3.5714e-05 | 89285.7143 | 0 | 20 | 0
B | 50 | [mm] | 0.05 | [m] | 0.05 | 22.619 | 50000 | 3.5714e-05 | 89285.7143 | 2.6057 | 22.6057 | 0.15634
L | 1000 | [mm] | 1 | [m] | 0.1 | 25.2648 | 50000 | 3.6077e-05 | 90192.9142 | 2.6322 | 25.238 | 0.31428
[5 empty] | 0.15 | 27.9376 | 50000 | 3.6444e-05 | 91109.3318 | 2.659 | 27.8969 | 0.47382
[5 empty] | 0.2 | 30.6377 | 50000 | 3.6814e-05 | 92035.0608 | 2.686 | 30.5829 | 0.63497
Sigma | 56000000 | [S/m] |  |  | 0.25 | 33.3654 | 50000 | 3.7188e-05 | 92970.1958 | 2.7133 | 33.2962 | 0.79777
Alfa | 0.0039 | [Om/K] |  |  | 0.3 | 36.1209 | 50000 | 3.7566e-05 | 93914.8324 | 2.7408 | 36.037 | 0.96222
[5 empty] | 0.35 | 38.9046 | 50000 | 3.7948e-05 | 94869.067 | 2.7687 | 38.8057 | 1.1283
R20 | 3.5714e-05 | [Om] |  |  | 0.4 | 41.7167 | 50000 | 3.8334e-05 | 95832.9974 | 2.7968 | 41.6025 | 1.2962
[5 empty] | 0.45 | 44.5576 | 50000 | 3.8723e-05 | 96806.7218 | 2.8252 | 44.4277 | 1.4657
I | 50000 | [A] |  |  | 0.5 | 47.4275 | 50000 | 3.9117e-05 | 97790.34 | 2.8539 | 47.2817 | 1.6369
[5 empty] | 0.55 | 50.3266 | 50000 | 3.9514e-05 | 98783.9523 | 2.8829 | 50.1646 | 1.8099
P0 | 89285.7143 | [W] |  |  | 0.6 | 53.2554 | 50000 | 3.9916e-05 | 99787.6603 | 2.9122 | 53.0769 | 1.9846
[5 empty] | 0.65 | 56.2141 | 50000 | 4.0321e-05 | 100801.5667 | 2.9418 | 56.0187 | 2.1611
cp | 385 | [J/kgK] |  |  | 0.7 | 59.203 | 50000 | 4.0731e-05 | 101825.775 | 2.9717 | 58.9904 | 2.3394
ro | 8900 | [kg/m3] |  |  | 0.75 | 62.2225 | 50000 | 4.1145e-05 | 102860.3899 | 3.0019 | 61.9923 | 2.5195
[5 empty] | 0.8 | 65.2728 | 50000 | 4.1563e-05 | 103905.5172 | 3.0324 | 65.0247 | 2.7015
[5 empty] | 0.85 | 68.3542 | 50000 | 4.1986e-05 | 104961.2636 | 3.0632 | 68.0879 | 2.8853
n | 100 | [-] |  |  | 0.9 | 71.4672 | 50000 | 4.2412e-05 | 106027.7371 | 3.0943 | 71.1823 | 3.0709
T_max | 5 | [s] |  |  | 0.95 | 74.6119 | 50000 | 4.2843e-05 | 107105.0466 | 3.1258 | 74.3081 | 3.2585
dt | 0.05 | [s] |  |  | 1 | 77.7887 | 50000 | 4.3279e-05 | 108193.3023 | 3.1575 | 77.4656 | 3.4479
[5 empty] | 1.05 | 80.998 | 50000 | 4.3718e-05 | 109292.6153 | 3.1896 | 80.6552 | 3.6393
m | 4.45 | [kg] |  |  | 1.1 | 84.2401 | 50000 | 4.4163e-05 | 110403.0981 | 3.222 | 83.8773 | 3.8326
[5 empty] | 1.15 | 87.5153 | 50000 | 4.4611e-05 | 111524.8641 | 3.2548 | 87.1321 | 4.0279
To | 20 | [st C] |  |  | 1.2 | 90.8239 | 50000 | 4.5065e-05 | 112658.0279 | 3.2878 | 90.4199 | 4.2252
[5 empty] | 1.25 | 94.1664 | 50000 | 4.5523e-05 | 113802.7055 | 3.3213 | 93.7412 | 4.4245
HTC | 10 | [W/m2K] |  |  | 1.3 | 97.5429 | 50000 | 4.5985e-05 | 114959.0136 | 3.355 | 97.0962 | 4.6258
A | 0.12 | [m2] |  |  | 1.35 | 100.954 | 50000 | 4.6453e-05 | 116127.0707 | 3.3891 | 100.4852 | 4.8291
[5 empty] | 1.4 | 104.3999 | 50000 | 4.6925e-05 | 117306.9959 | 3.4235 | 103.9088 | 5.0345
t_off | 10 |  |  |  | 1.45 | 107.881 | 50000 | 4.7402e-05 | 118498.9099 | 3.4583 | 107.3671 | 5.242
[5 empty] | 1.5 | 111.3977 | 50000 | 4.7883e-05 | 119702.9345 | 3.4934 | 110.8605 | 5.4516
[5 empty] | 1.55 | 114.9503 | 50000 | 4.837e-05 | 120919.1927 | 3.5289 | 114.3895 | 5.6634
[5 empty] | 1.6 | 118.5391 | 50000 | 4.8861e-05 | 122147.809 | 3.5648 | 117.9543 | 5.8773
[5 empty] | 1.65 | 122.1647 | 50000 | 4.9358e-05 | 123388.9087 | 3.601 | 121.5553 | 6.0933
[5 empty] | 1.7 | 125.8272 | 50000 | 4.9859e-05 | 124642.6189 | 3.6376 | 125.1929 | 6.3116
[5 empty] | 1.75 | 129.5272 | 50000 | 5.0366e-05 | 125909.0675 | 3.6746 | 128.8675 | 6.532
[5 empty] | 1.8 | 133.2649 | 50000 | 5.0878e-05 | 127188.384 | 3.7119 | 132.5794 | 6.7548
[5 empty] | 1.85 | 137.0409 | 50000 | 5.1395e-05 | 128480.6992 | 3.7496 | 136.329 | 6.9797
[5 empty] | 1.9 | 140.8554 | 50000 | 5.1917e-05 | 129786.1452 | 3.7877 | 140.1167 | 7.207
[5 empty] | 1.95 | 144.7088 | 50000 | 5.2445e-05 | 131104.8553 | 3.8262 | 143.9429 | 7.4366
[5 empty] | 2 | 148.6017 | 50000 | 5.2978e-05 | 132436.9644 | 3.8651 | 147.808 | 7.6685
[5 empty] | 2.05 | 152.5343 | 50000 | 5.3516e-05 | 133782.6086 | 3.9044 | 151.7123 | 7.9027
[5 empty] | 2.1 | 156.507 | 50000 | 5.406e-05 | 135141.9253 | 3.944 | 155.6563 | 8.1394
[5 empty] | 2.15 | 160.5204 | 50000 | 5.4609e-05 | 136515.0536 | 3.9841 | 159.6404 | 8.3784
[5 empty] | 2.2 | 164.5747 | 50000 | 5.5164e-05 | 137902.1337 | 4.0246 | 163.665 | 8.6199
[5 empty] | 2.25 | 168.6704 | 50000 | 5.5725e-05 | 139303.3075 | 4.0655 | 167.7305 | 8.8638
[5 empty] | 2.3 | 172.808 | 50000 | 5.6291e-05 | 140718.7181 | 4.1068 | 171.8373 | 9.1102
[5 empty] | 2.35 | 176.9878 | 50000 | 5.6863e-05 | 142148.5101 | 4.1485 | 175.9858 | 9.3591
[5 empty] | 2.4 | 181.2104 | 50000 | 5.7441e-05 | 143592.8298 | 4.1907 | 180.1764 | 9.6106
[5 empty] | 2.45 | 185.476 | 50000 | 5.8025e-05 | 145051.8247 | 4.2332 | 184.4097 | 9.8646
[5 empty] | 2.5 | 189.7853 | 50000 | 5.8614e-05 | 146525.6438 | 4.2762 | 188.6859 | 10.1212
[5 empty] | 2.55 | 194.1385 | 50000 | 5.921e-05 | 148014.438 | 4.3197 | 193.0056 | 10.3803
[5 empty] | 2.6 | 198.5362 | 50000 | 5.9811e-05 | 149518.3592 | 4.3636 | 197.3692 | 10.6422
[5 empty] | 2.65 | 202.9789 | 50000 | 6.0419e-05 | 151037.5612 | 4.4079 | 201.7771 | 10.9066
[5 empty] | 2.7 | 207.4669 | 50000 | 6.1033e-05 | 152572.1993 | 4.4527 | 206.2298 | 11.1738
[5 empty] | 2.75 | 212.0007 | 50000 | 6.1653e-05 | 154122.4303 | 4.498 | 210.7278 | 11.4437
[5 empty] | 2.8 | 216.5809 | 50000 | 6.228e-05 | 155688.4126 | 4.5437 | 215.2714 | 11.7163
[5 empty] | 2.85 | 221.2078 | 50000 | 6.2913e-05 | 157270.3064 | 4.5898 | 219.8613 | 11.9917
[5 empty] | 2.9 | 225.882 | 50000 | 6.3552e-05 | 158868.2731 | 4.6365 | 224.4977 | 12.2699
[5 empty] | 2.95 | 230.604 | 50000 | 6.4198e-05 | 160482.4763 | 4.6836 | 229.1813 | 12.5509
[5 empty] | 3 | 235.3741 | 50000 | 6.485e-05 | 162113.0807 | 4.7312 | 233.9125 | 12.8347
[5 empty] | 3.05 | 240.1931 | 50000 | 6.5509e-05 | 163760.2532 | 4.7792 | 238.6917 | 13.1215
[5 empty] | 3.1 | 245.0612 | 50000 | 6.6175e-05 | 165424.1619 | 4.8278 | 243.5195 | 13.4112
[5 empty] | 3.15 | 249.979 | 50000 | 6.6847e-05 | 167104.9771 | 4.8768 | 248.3963 | 13.7038
[5 empty] | 3.2 | 254.9471 | 50000 | 6.7527e-05 | 168802.8704 | 4.9264 | 253.3227 | 13.9994
[5 empty] | 3.25 | 259.9659 | 50000 | 6.8213e-05 | 170518.0154 | 4.9764 | 258.2992 | 14.2979
[5 empty] | 3.3 | 265.036 | 50000 | 6.8906e-05 | 172250.5873 | 5.027 | 263.3262 | 14.5996
[5 empty] | 3.35 | 270.1579 | 50000 | 6.9606e-05 | 174000.7633 | 5.0781 | 268.4043 | 14.9043
[5 empty] | 3.4 | 275.3321 | 50000 | 7.0313e-05 | 175768.7222 | 5.1297 | 273.5339 | 15.212
[5 empty] | 3.45 | 280.5591 | 50000 | 7.1028e-05 | 177554.6447 | 5.1818 | 278.7158 | 15.5229
[5 empty] | 3.5 | 285.8395 | 50000 | 7.175e-05 | 179358.7133 | 5.2345 | 283.9502 | 15.837
[5 empty] | 3.55 | 291.1739 | 50000 | 7.2479e-05 | 181181.1124 | 5.2876 | 289.2379 | 16.1543
[5 empty] | 3.6 | 296.5628 | 50000 | 7.3215e-05 | 183022.0282 | 5.3414 | 294.5792 | 16.4748
[5 empty] | 3.65 | 302.0067 | 50000 | 7.3959e-05 | 184881.6489 | 5.3956 | 299.9749 | 16.7985
[5 empty] | 3.7 | 307.5061 | 50000 | 7.4711e-05 | 186760.1645 | 5.4505 | 305.4253 | 17.1255
[5 empty] | 3.75 | 313.0618 | 50000 | 7.547e-05 | 188657.7671 | 5.5058 | 310.9312 | 17.4559
[5 empty] | 3.8 | 318.6742 | 50000 | 7.6237e-05 | 190574.6505 | 5.5618 | 316.493 | 17.7896
[5 empty] | 3.85 | 324.344 | 50000 | 7.7012e-05 | 192511.0107 | 5.6183 | 322.1113 | 18.1267
[5 empty] | 3.9 | 330.0716 | 50000 | 7.7794e-05 | 194467.0455 | 5.6754 | 327.7866 | 18.4672
[5 empty] | 3.95 | 335.8578 | 50000 | 7.8585e-05 | 196442.9549 | 5.733 | 333.5197 | 18.8112
[5 empty] | 4 | 341.7031 | 50000 | 7.9383e-05 | 198438.9408 | 5.7913 | 339.311 | 19.1587
[5 empty] | 4.05 | 347.608 | 50000 | 8.019e-05 | 200455.2072 | 5.8501 | 345.1611 | 19.5097
[5 empty] | 4.1 | 353.5733 | 50000 | 8.1005e-05 | 202491.9601 | 5.9096 | 351.0707 | 19.8642
[5 empty] | 4.15 | 359.5995 | 50000 | 8.1828e-05 | 204549.4078 | 5.9696 | 357.0404 | 20.2224
[5 empty] | 4.2 | 365.6873 | 50000 | 8.2659e-05 | 206627.7604 | 6.0303 | 363.0706 | 20.5842
[5 empty] | 4.25 | 371.8372 | 50000 | 8.3499e-05 | 208727.2304 | 6.0916 | 369.1622 | 20.9497
[5 empty] | 4.3 | 378.05 | 50000 | 8.4348e-05 | 210848.0324 | 6.1535 | 375.3157 | 21.3189
[5 empty] | 4.35 | 384.3262 | 50000 | 8.5205e-05 | 212990.3831 | 6.216 | 381.5316 | 21.6919
[5 empty] | 4.4 | 390.6665 | 50000 | 8.607e-05 | 215154.5014 | 6.2791 | 387.8108 | 22.0686
[5 empty] | 4.45 | 397.0716 | 50000 | 8.6945e-05 | 217340.6086 | 6.3429 | 394.1537 | 22.4492
[5 empty] | 4.5 | 403.5421 | 50000 | 8.7829e-05 | 219548.928 | 6.4074 | 400.5611 | 22.8337
[5 empty] | 4.55 | 410.0788 | 50000 | 8.8721e-05 | 221779.6853 | 6.4725 | 407.0336 | 23.222
[5 empty] | 4.6 | 416.6821 | 50000 | 8.9623e-05 | 224033.1086 | 6.5382 | 413.5718 | 23.6143
[5 empty] | 4.65 | 423.3529 | 50000 | 9.0533e-05 | 226309.428 | 6.6047 | 420.1765 | 24.0106
[5 empty] | 4.7 | 430.0919 | 50000 | 9.1453e-05 | 228608.8764 | 6.6718 | 426.8483 | 24.4109
[5 empty] | 4.75 | 436.8997 | 50000 | 9.2382e-05 | 230931.6886 | 6.7396 | 433.5879 | 24.8153
[5 empty] | 4.8 | 443.777 | 50000 | 9.3321e-05 | 233278.102 | 6.8081 | 440.3959 | 25.2238
[5 empty] | 4.85 | 450.7246 | 50000 | 9.4269e-05 | 235648.3565 | 6.8772 | 447.2732 | 25.6364
[5 empty] | 4.9 | 457.7431 | 50000 | 9.5227e-05 | 238042.6944 | 6.9471 | 454.2203 | 26.0532
[5 empty] | 4.95 | 464.8333 | 50000 | 9.6195e-05 | 240461.3602 | 7.0177 | 461.238 | 26.4743
[5 empty] | 5 | 471.996 | 50000 | 9.7172e-05 | 242904.6012 | 7.089 | 468.327 | 26.8996

## Arkusz1 (2)
[6 empty] | Równanie |  | Iteracja
[5 empty] | Czas | T(t) | I | R | dP | dT | T(t) | Qout
Przewodnik |  |  |  |  | [s] | [st C] | [A] | [Om] | [W] | [K] | [st C]
A | 10 | [mm] | 0.01 | [m] | 0 | 20 | 0 | 3.5714e-05 | 0 | 0 | 20 | 0
B | 50 | [mm] | 0.05 | [m] | 0.06 |  | 4705.4157 | 3.5714e-05 | 790.7477 | 0.027693 | 20.0277 | 0.0019939
L | 1000 | [mm] | 1 | [m] | 0.12 |  | 9369.0657 | 3.5718e-05 | 3135.3149 | 0.1098 | 20.1375 | 0.0098997
[5 empty] | 0.18 |  | 13949.5553 | 3.5733e-05 | 6953.3629 | 0.24351 | 20.381 | 0.027433
[5 empty] | 0.24 |  | 18406.2276 | 3.5767e-05 | 12117.5667 | 0.42437 | 20.8054 | 0.057987
Sigma | 56000000 | [S/m] |  |  | 0.3 |  | 22699.525 | 3.5826e-05 | 18460.1879 | 0.6465 | 21.4519 | 0.10454
Alfa | 0.0039 | [Om/K] |  |  | 0.36 |  | 26791.3397 | 3.5917e-05 | 25779.9014 | 0.90284 | 22.3547 | 0.16954
[5 empty] | 0.42 |  | 30645.3527 | 3.6042e-05 | 33848.4779 | 1.1854 | 23.5401 | 0.25489
R20 | 3.5714e-05 | [Om] |  |  | 0.48 |  | 34227.3553 | 3.6207e-05 | 42417.1149 | 1.4855 | 25.0256 | 0.36185
[5 empty] | 0.54 |  | 37505.5535 | 3.6414e-05 | 51222.3933 | 1.7939 | 26.8195 | 0.491
I | 50000 | [A] |  |  | 0.6 |  | 40450.8497 | 3.6664e-05 | 59991.9939 | 2.101 | 28.9205 | 0.64228
[5 empty] | 0.66 |  | 43037.1014 | 3.6957e-05 | 68450.4172 | 2.3972 | 31.3177 | 0.81487
P0 | 89285.7143 | [W] |  |  | 0.72 |  | 45241.3526 | 3.7291e-05 | 76325.0018 | 2.673 | 33.9907 | 1.0073
[5 empty] | 0.78 |  | 47044.0384 | 3.7663e-05 | 83352.5184 | 2.9191 | 36.9098 | 1.2175
cp | 385 | [J/kgK] |  |  | 0.84 |  | 48429.1581 | 3.807e-05 | 89286.5371 | 3.1269 | 40.0367 | 1.4426
ro | 8900 | [kg/m3] |  |  | 0.9 |  | 49384.417 | 3.8505e-05 | 93905.6221 | 3.2887 | 43.3254 | 1.6794
[5 empty] | 0.96 |  | 49901.3364 | 3.8963e-05 | 97022.2245 | 3.3978 | 46.7232 | 1.9241
[5 empty] | 1.02 |  | 49975.328 | 3.9436e-05 | 98491.9249 | 3.4493 | 50.1725 | 2.1724
n | 50 | [-] |  |  | 1.08 |  | 49605.7351 | 3.9917e-05 | 98222.4681 | 3.4399 | 53.6124 | 2.4201
T_max | 3 | [s] |  |  | 1.14 |  | 48795.8381 | 4.0396e-05 | 96181.8491 | 3.3684 | 56.9808 | 2.6626
dt | 0.06 | [s] |  |  | 1.2 |  | 47552.8258 | 4.0865e-05 | 92404.5969 | 3.2361 | 60.2169 | 2.8956
[5 empty] | 1.26 |  | 45887.7313 | 4.1316e-05 | 86995.3841 | 3.0467 | 63.2636 | 3.115
m | 4.45 | [kg] |  |  | 1.32 |  | 43815.334 | 4.174e-05 | 80129.1952 | 2.8062 | 66.0698 | 3.317
[5 empty] | 1.38 |  | 41354.0287 | 4.2131e-05 | 72047.5106 | 2.5232 | 68.593 | 3.4987
To | 20 | [st C] |  |  | 1.44 |  | 38525.6621 | 4.2483e-05 | 63050.3006 | 2.2081 | 70.8011 | 3.6577
[5 empty] | 1.5 |  | 35355.3391 | 4.279e-05 | 53484.031 | 1.8731 | 72.6742 | 3.7925
HTC | 10 | [W/m2K] |  |  | 1.56 |  | 31871.1995 | 4.3051e-05 | 43726.3101 | 1.5313 | 74.2055 | 3.9028
A | 0.12 | [m2] |  |  | 1.62 |  | 28104.1689 | 4.3264e-05 | 34168.1882 | 1.1966 | 75.4021 | 3.989
[5 empty] | 1.68 |  | 24087.6837 | 4.3431e-05 | 25195.399 | 0.88237 | 76.2845 | 4.0525
[5 empty] | 1.74 |  | 19857.3945 | 4.3554e-05 | 17169.9563 | 0.60131 | 76.8858 | 4.0958
[5 empty] | 1.8 |  | 15450.8497 | 4.3638e-05 | 10413.4696 | 0.36469 | 77.2505 | 4.122
[5 empty] | 1.86 |  | 10907.1621 | 4.3688e-05 | 5193.3274 | 0.18188 | 77.4324 | 4.1351
[5 empty] | 1.92 |  | 6266.6617 | 4.3714e-05 | 1712.5514 | 0.059976 | 77.4923 | 4.1394
[5 empty] | 1.98 |  | 1570.538 | 4.3722e-05 | 103.7051 | 0.0036319 | 77.496 | 4.1397
[5 empty] | 2.04 |  | -3139.526 | 4.3723e-05 | 426.818 | 0.014948 | 77.5109 | 4.1408
[5 empty] | 2.1 |  | -7821.7233 | 4.3725e-05 | 2670.9103 | 0.093538 | 77.6045 | 4.1475
[5 empty] | 2.16 |  | -12434.4944 | 4.3738e-05 | 6758.439 | 0.23669 | 77.8411 | 4.1646
[5 empty] | 2.22 |  | -16936.896 | 4.3771e-05 | 12551.8393 | 0.43958 | 78.2807 | 4.1962
[5 empty] | 2.28 |  | -21288.9646 | 4.3832e-05 | 19861.3245 | 0.69557 | 78.9763 | 4.2463
[5 empty] | 2.34 |  | -25452.0708 | 4.3929e-05 | 28453.2041 | 0.99646 | 79.9728 | 4.318
[5 empty] | 2.4 |  | -29389.2626 | 4.4068e-05 | 38058.1647 | 1.3328 | 81.3056 | 4.414
[5 empty] | 2.46 |  | -33065.5933 | 4.4253e-05 | 48379.1773 | 1.6943 | 82.9999 | 4.536
[5 empty] | 2.52 |  | -36448.4314 | 4.4489e-05 | 59098.9329 | 2.0697 | 85.0696 | 4.685
[5 empty] | 2.58 |  | -39507.7506 | 4.4778e-05 | 69886.9107 | 2.4475 | 87.5171 | 4.8612
[5 empty] | 2.64 |  | -42216.3963 | 4.5118e-05 | 80406.3406 | 2.8159 | 90.333 | 5.064
[5 empty] | 2.7 |  | -44550.3262 | 4.5511e-05 | 90321.4087 | 3.1632 | 93.4962 | 5.2917
[5 empty] | 2.76 |  | -46488.8243 | 4.5951e-05 | 99305.0621 | 3.4778 | 96.974 | 5.5421
[5 empty] | 2.82 |  | -48014.6843 | 4.6436e-05 | 107047.6945 | 3.7489 | 100.7229 | 5.8121
[5 empty] | 2.88 |  | -49114.3625 | 4.6958e-05 | 113266.8467 | 3.9667 | 104.6897 | 6.0977
[5 empty] | 2.94 |  | -49778.0982 | 4.751e-05 | 117717.842 | 4.1226 | 108.8123 | 6.3945
[5 empty] | 3 |  | -50000 | 4.8085e-05 | 120205.0223 | 4.2097 | 113.022 | 6.6976

## Arkusz1
[6 empty] | Równanie | Iteracja
[5 empty] | Czas | T(t) | R | dP | dT | T(t)
Przewodnik |  |  |  |  | [s] | [st C] | [Om] | [W] | [K] | [st C]
A | 10 | [mm] | 0.01 | [m] | 0 | 20 | 3.5714e-05 | 89285.7143 | 0 | 20
B | 50 | [mm] | 0.05 | [m] | 0.06 | 23.146 | 3.5714e-05 | 89285.7143 | 3.1269 | 23.1269
L | 1000 | [mm] | 1 | [m] | 0.12 | 26.3307 | 3.615e-05 | 90374.5418 | 3.165 | 26.2919
[5 empty] | 0.18 | 29.5544 | 3.6591e-05 | 91476.6473 | 3.2036 | 29.4955
[5 empty] | 0.24 | 32.8176 | 3.7037e-05 | 92592.193 | 3.2427 | 32.7382
Sigma | 56000000 | [S/m] |  |  | 0.3 | 36.1209 | 3.7489e-05 | 93721.3425 | 3.2822 | 36.0204
Alfa | 0.0039 | [Om/K] |  |  | 0.36 | 39.4648 | 3.7946e-05 | 94864.2619 | 3.3223 | 39.3427
[5 empty] | 0.42 | 42.8496 | 3.8408e-05 | 96021.119 | 3.3628 | 42.7055
R20 | 3.5714e-05 | [Om] |  |  | 0.48 | 46.276 | 3.8877e-05 | 97192.0839 | 3.4038 | 46.1093
[5 empty] | 0.54 | 49.7444 | 3.9351e-05 | 98377.3285 | 3.4453 | 49.5545
I | 50000 | [A] |  |  | 0.6 | 53.2554 | 3.9831e-05 | 99577.027 | 3.4873 | 53.0418
[5 empty] | 0.66 | 56.8095 | 4.0317e-05 | 100791.3556 | 3.5298 | 56.5717
P0 | 89285.7143 | [W] |  |  | 0.72 | 60.4071 | 4.0808e-05 | 102020.4929 | 3.5729 | 60.1445
[5 empty] | 0.78 | 64.049 | 4.1306e-05 | 103264.6193 | 3.6164 | 63.761
cp | 385 | [J/kgK] |  |  | 0.84 | 67.7354 | 4.181e-05 | 104523.9177 | 3.6605 | 67.4215
ro | 8900 | [kg/m3] |  |  | 0.9 | 71.4672 | 4.2319e-05 | 105798.573 | 3.7052 | 71.1267
[5 empty] | 0.96 | 75.2447 | 4.2836e-05 | 107088.7726 | 3.7504 | 74.8771
[5 empty] | 1.02 | 79.0685 | 4.3358e-05 | 108394.7061 | 3.7961 | 78.6732
n | 50 | [-] |  |  | 1.08 | 82.9393 | 4.3887e-05 | 109716.5652 | 3.8424 | 82.5156
T_max | 3 | [s] |  |  | 1.14 | 86.8576 | 4.4422e-05 | 111054.5442 | 3.8893 | 86.4049
dt | 0.06 | [s] |  |  | 1.2 | 90.8239 | 4.4964e-05 | 112408.8396 | 3.9367 | 90.3416
[5 empty] | 1.26 | 94.8389 | 4.5512e-05 | 113779.6506 | 3.9847 | 94.3263
m | 4.45 | [kg] |  |  | 1.32 | 98.9032 | 4.6067e-05 | 115167.1784 | 4.0333 | 98.3595
[5 empty] | 1.38 | 103.0173 | 4.6629e-05 | 116571.6269 | 4.0825 | 102.442
To | 20 | [st C] |  |  | 1.44 | 107.182 | 4.7197e-05 | 117993.2024 | 4.1323 | 106.5743
[5 empty] | 1.5 | 111.3977 | 4.7773e-05 | 119432.1139 | 4.1827 | 110.7569
[5 empty] | 1.56 | 115.6651 | 4.8355e-05 | 120888.5728 | 4.2337 | 114.9906
[5 empty] | 1.62 | 119.9849 | 4.8945e-05 | 122362.7929 | 4.2853 | 119.2759
[5 empty] | 1.68 | 124.3577 | 4.9542e-05 | 123854.991 | 4.3375 | 123.6134
[5 empty] | 1.74 | 128.7842 | 5.0146e-05 | 125365.3862 | 4.3904 | 128.0039
[5 empty] | 1.8 | 133.2649 | 5.0758e-05 | 126894.2005 | 4.444 | 132.4478
[5 empty] | 1.86 | 137.8007 | 5.1377e-05 | 128441.6585 | 4.4982 | 136.946
[5 empty] | 1.92 | 142.3921 | 5.2003e-05 | 130007.9876 | 4.553 | 141.499
[5 empty] | 1.98 | 147.0398 | 5.2637e-05 | 131593.4178 | 4.6086 | 146.1076
[5 empty] | 2.04 | 151.7445 | 5.3279e-05 | 133198.1821 | 4.6648 | 150.7724
[5 empty] | 2.1 | 156.507 | 5.3929e-05 | 134822.5163 | 4.7216 | 155.494
[5 empty] | 2.16 | 161.3279 | 5.4587e-05 | 136466.6591 | 4.7792 | 160.2732
[5 empty] | 2.22 | 166.208 | 5.5252e-05 | 138130.8519 | 4.8375 | 165.1107
[5 empty] | 2.28 | 171.1479 | 5.5926e-05 | 139815.3394 | 4.8965 | 170.0072
[5 empty] | 2.34 | 176.1485 | 5.6608e-05 | 141520.369 | 4.9562 | 174.9634
[5 empty] | 2.4 | 181.2104 | 5.7298e-05 | 143246.1911 | 5.0166 | 179.9801
[5 empty] | 2.46 | 186.3344 | 5.7997e-05 | 144993.0595 | 5.0778 | 185.0579
[5 empty] | 2.52 | 191.5213 | 5.8704e-05 | 146761.2307 | 5.1397 | 190.1976
[5 empty] | 2.58 | 196.7718 | 5.942e-05 | 148550.9645 | 5.2024 | 195.4001
[5 empty] | 2.64 | 202.0867 | 6.0145e-05 | 150362.5238 | 5.2659 | 200.6659
[5 empty] | 2.7 | 207.4669 | 6.0878e-05 | 152196.1749 | 5.3301 | 205.996
[5 empty] | 2.76 | 212.913 | 6.1621e-05 | 154052.1872 | 5.3951 | 211.3911
[5 empty] | 2.82 | 218.426 | 6.2372e-05 | 155930.8332 | 5.4609 | 216.852
[5 empty] | 2.88 | 224.0066 | 6.3133e-05 | 157832.3891 | 5.5275 | 222.3795
[5 empty] | 2.94 | 229.6557 | 6.3903e-05 | 159757.1342 | 5.5949 | 227.9743
[5 empty] | 3 | 235.3741 | 6.4682e-05 | 161705.3513 | 5.6631 | 233.6375